## AUC Validation V3
Validation synthétique — méthode V3 (compute_local_baseline + compute_global_area)
Signal synthétique 20 kHz — baseline locale percentile 10% / fenêtre 0.4s — seuil de tolérance : ±0.5 %
Signal | Forme | Amplitude (mV) | Durée (s) | Valeur théorique (mV.s) | Valeur V3 (mV.s) | Erreur (%) | Baseline moy. dans [i0,i1] (mV) | Résultat
Rectangle A | Rectangle | 10 | 2 | 20 | 20 | 0 | 0 | Valide
Rectangle B | Rectangle | 25 | 1 | 25 | 25 | 0 | 0 | Valide
Rectangle C | Rectangle | 5 | 0.5 | 2.5 | 2.5 | 0 | 0 | Valide
Triangle | Triangle isocèle | 20 | 2 | 20 | 20 | 0 | 0 | Valide
Trapeze | Trapèze | 15 | 1.5 | 16.875 | 16.875 | 0 | 0 | Valide
Demi-sinusoide | Demi-sinusoïde | 10 | 1 | 6.3662 | 6.3662 | 0 | 0 | Valide
Bilan : 6/6 signaux valides (erreur < 0.5 %)
Note : Les durées d'événements (0.5-2s) sont << BL_WINDOW_S (7s), et le padding (10s) > BL_WINDOW_S. La fenêtre glissante voit alors >70% de baseline pure → percentile 10% ≈ 0 mV → aire exacte. Ces conditions reproduisent les données réelles : périodes de silence de 10-30s entre des dépols de 0.5-5s.

## Signaux V3
Signaux synthétiques avec baseline locale V3 (vert pointillé) et aire calculée (bleu)

## Multi-echantillonnage
Robustesse de l'AUC V3 — différents taux d'échantillonnage
Même signal calculé à 5 / 10 / 15 / 20 kHz — l'AUC doit rester constante
Signal | Forme | Amplitude (mV) | Durée (s) | Fs (Hz) | Valeur théorique (mV.s) | Valeur V3 (mV.s) | Erreur (%)
Rectangle A | Rectangle | 10 | 2 | 5000 | 20 | 20 | 0
Rectangle A | Rectangle | 10 | 2 | 10000 | 20 | 20 | 0
Rectangle A | Rectangle | 10 | 2 | 15000 | 20 | 20 | 0
Rectangle A | Rectangle | 10 | 2 | 20000 | 20 | 20 | 0
Rectangle B | Rectangle | 25 | 1 | 5000 | 25 | 25 | 0
Rectangle B | Rectangle | 25 | 1 | 10000 | 25 | 25 | 0
Rectangle B | Rectangle | 25 | 1 | 15000 | 25 | 25 | 0
Rectangle B | Rectangle | 25 | 1 | 20000 | 25 | 25 | 0
Rectangle C | Rectangle | 5 | 0.5 | 5000 | 2.5 | 2.5 | 0
Rectangle C | Rectangle | 5 | 0.5 | 10000 | 2.5 | 2.5 | 0
Rectangle C | Rectangle | 5 | 0.5 | 15000 | 2.5 | 2.5 | 0
Rectangle C | Rectangle | 5 | 0.5 | 20000 | 2.5 | 2.5 | 0
Triangle | Triangle isocèle | 20 | 2 | 5000 | 20 | 20 | 0
Triangle | Triangle isocèle | 20 | 2 | 10000 | 20 | 20 | 0
Triangle | Triangle isocèle | 20 | 2 | 15000 | 20 | 20 | 0
Triangle | Triangle isocèle | 20 | 2 | 20000 | 20 | 20 | 0
Trapeze | Trapèze | 15 | 1.5 | 5000 | 16.875 | 16.875 | 0
Trapeze | Trapèze | 15 | 1.5 | 10000 | 16.875 | 16.875 | 0
Trapeze | Trapèze | 15 | 1.5 | 15000 | 16.875 | 16.875 | 0
Trapeze | Trapèze | 15 | 1.5 | 20000 | 16.875 | 16.875 | 0
Demi-sinusoide | Demi-sinusoïde | 10 | 1 | 5000 | 6.3662 | 6.3662 | 3e-06
Demi-sinusoide | Demi-sinusoïde | 10 | 1 | 10000 | 6.3662 | 6.3662 | 1e-06
Demi-sinusoide | Demi-sinusoïde | 10 | 1 | 15000 | 6.3662 | 6.3662 | 0
Demi-sinusoide | Demi-sinusoïde | 10 | 1 | 20000 | 6.3662 | 6.3662 | 0
Bilan : toutes les combinaisons validées (erreur < 0.5 %)

## Validation Drift V3
Validation V3 — robustesse au drift de baseline
Signal rectangle avec baseline qui dérive linéairement — l'AUC doit rester constante (= amp × durée). Tolérance ±2% (estimation de baseline).
Cas | Amplitude (mV) | Durée (s) | Drift baseline (mV) | Valeur théorique (mV.s) | Valeur V3 (mV.s) | Erreur (%) | Résultat
Rect 10mV, drift=0 | 10 | 2 | 0 | 20 | 20 | 0 | Valide
Rect 10mV, drift=-5 | 10 | 2 | -5 | 20 | 20.2333 | 1.1667 | Valide
Rect 10mV, drift=-10 | 10 | 2 | -10 | 20 | 20.4667 | 2.3334 | Valide
Rect 10mV, drift=+5 | 10 | 2 | 5 | 20 | 20.2333 | 1.1667 | Valide
Rect 20mV, drift=-8 | 20 | 3 | -8 | 60 | 60.51 | 0.85 | Valide
Bilan : 5/5 cas validés (erreur < 2 %)